## Hoja1
Øext corona | D | 50 | mm
Øint corona | d | 20 | mm
Nº agujeros en el área dentada | n | 4
Ø agujeros en el área dentada | dL | 11 | mm
Nº dientes | z | 36
Altura de contacto entre los dientes en el Øext | a | 2.3 | mm
% de contacto superficies | nz | 0.7 |  | Usualmente 70%
Freno motor | M | 167 | Nm
Coeficiente de seguridad | v | 2 |  | Recomendado entre 1,8 y 3
Ángulo de inclinación de los dientes | α | 30 | º
Fuerza periférica | Fu | 9542.8571 | N | 9.5429 | kN
Fuerza axial | Fa | 5509.5711 | N | 5.5096 | kN
Fuerza vertical axial | Fva | 11022 | N | 11.022 | kN
Presión máxima | P | 30536310.1993 | Pa | 30.5363 | Mpa
Contacto efectivo | Az | 541.3742 | mm2
CÁLCULO DE LA PALANCA
Longitud eje rotación apoyo (leva) | Ll | 4 | mm |  | Valores mínimos para igualar al freno motor
Lpalanca | Lp | 350 | mm
Fpalanca | Fp | 62.9829 | N